## 变量
名称 | 类型 | 值 | 权限 | 是否显示
禁用安全门 | BOOL | 是 | 管理员 | 是
禁用蜂鸣器 | BOOL | 是 | 管理员 | 是
设备类型 | STRING | 直压 | 管理员 | 是
产品夹具分离 | BOOL | 是 | 管理员 | 是
下探速度 | DOUBLE | 10 | 管理员 | 是
滚压次数 | INT | 5 | 管理员 | 是
滚压速度 | DOUBLE | 10 | 管理员 | 是
气压比例阀允许最大值 | DOUBLE | 650 | 管理员 | 是
保压时间(s) | INT | 5 | 管理员 | 是
设定压力值 | DOUBLE | -2000 | 管理员 | 是
压力上限 | DOUBLE | 0 | 管理员 | 是
压力下限 | DOUBLE | -2500 | 管理员 | 是

## 轴
名称 | 板卡 | 轴序号 | 脉冲每单位 | 单位 | 移动起步速度 | 移动速度 | 手动速度 | 移动加速度 | 移动减速度 | 回原方式 | 回原方向 | 回原起步速度 | 回原速度 | 回原加速度 | 回原减速度 | 轴精度
搬运X轴 | 轴卡2 | 0 | 1000 | mm | 5 | 20 | 20 | 100 | 100 | 3 | 0 | 5 | 20 | 100 | 100 | 0.1
搬运Y轴 | 轴卡2 | 1 | 1000 | mm | 5 | 30 | 20 | 100 | 100 | 3 | 1 | 5 | 40 | 1000 | 1000 | 0.5
搬运Z轴 | 轴卡2 | 2 | 1000 | mm | 5 | 100 | 20 | 300 | 300 | 1 | 1 | 5 | 20 | 100 | 100 | 0.1
搬运R轴 | 轴卡2 | 3 | 1000 | mm | 5 | 10 | 5 | 30 | 30 | 3 | 1 | 5 | 20 | 1000 | 1000 | 0.1
左测试X轴 | 轴卡3 | 0 | 1000 | mm | 5 | 50 | 20 | 300 | 300 | 3 | 1 | 5 | 20 | 100 | 100 | 0.1
左测试Y轴 | 轴卡1 | 0 | 1000 | mm | 5 | 50 | 30 | 300 | 300 | 3 | 1 | 5 | 40 | 1000 | 1000 | 0.1
左测试Z轴 | 轴卡3 | 1 | 1000 | mm | 5 | 100 | 20 | 300 | 300 | 3 | 1 | 5 | 20 | 100 | 100 | 0.1
右测试X轴 | 轴卡3 | 2 | 1000 | mm | 5 | 50 | 20 | 300 | 300 | 3 | 1 | 5 | 20 | 100 | 100 | 0.1
右测试Y轴 | 轴卡1 | 1 | 1000 | mm | 5 | 50 | 30 | 300 | 300 | 3 | 1 | 5 | 40 | 1000 | 1000 | 0.1
右测试Z轴 | 轴卡3 | 3 | 1000 | mm | 5 | 100 | 20 | 300 | 300 | 3 | 1 | 5 | 20 | 100 | 100 | 0.1

## 点位
名称
安全高度
取料安全位
A轨拍照位
B轨拍照位
取A轨生料位
取B轨生料位
放A轨熟料位
放B轨熟料位
放料安全位
放左穴生料位
放右穴生料位
取左穴熟料位
取右穴熟料位
左穴拍照位
右穴拍照位
左穴下压极限位
左穴滚压起始位
左穴滚压终止位
右穴下压极限位
右穴滚压起始位
右穴滚压终止位

## 输入信号
名称 | 板卡 | 轴序号 | 点序号
启动按钮 | 轴卡1 | 0 | 0
暂停按钮 | 轴卡1 | 0 | 1
复位按钮 | 轴卡1 | 0 | 2
手自动按钮 | 轴卡1 | 0 | 3
气压充足信号 | 轴卡1 | 0 | 4
急停按钮 | 轴卡1 | 0 | 5
风扇运行信号 | 轴卡1 | 0 | 6
生料升降缸升到位 | 轴卡2 | 0 | 0
生料升降缸降到位 | 轴卡2 | 0 | 1
生料夹爪松到位 | 轴卡2 | 0 | 2
生料夹爪夹到位 | 轴卡2 | 0 | 3
生料夹爪感应有料1 | 轴卡2 | 0 | 4
生料夹爪感应有料2 | 轴卡2 | 0 | 5
生料夹爪超限信号 | 轴卡2 | 0 | 6
熟料升降缸升到位 | 轴卡3 | 0 | 0
熟料升降缸降到位 | 轴卡3 | 0 | 1
熟料夹爪松到位 | 轴卡3 | 0 | 2
熟料夹爪夹到位 | 轴卡3 | 0 | 3
熟料夹爪感应有料1 | 轴卡3 | 0 | 4
熟料夹爪感应有料2 | 轴卡3 | 0 | 5
熟料夹爪超限信号 | 轴卡3 | 0 | 6
上前门禁 | IO卡 | 0 | 0
上后门禁 | IO卡 | 0 | 1
上左门禁1 | IO卡 | 0 | 2
上左门禁2 | IO卡 | 0 | 3
上右门禁1 | IO卡 | 0 | 4
上右门禁2 | IO卡 | 0 | 5
下前门禁 | IO卡 | 0 | 6
下后门禁 | IO卡 | 0 | 7
下左门禁1 | IO卡 | 0 | 8
下左门禁2 | IO卡 | 0 | 9
下右门禁1 | IO卡 | 0 | 10
下右门禁2 | IO卡 | 0 | 11
A1感应有料1 | IO卡 | 1 | 0
A1感应有料2 | IO卡 | 1 | 1
A2感应有料1 | IO卡 | 1 | 2
A2感应有料2 | IO卡 | 1 | 3
A3感应有料1 | IO卡 | 1 | 4
A3感应有料2 | IO卡 | 1 | 5
A4感应有料1 | IO卡 | 1 | 6
A4感应有料2 | IO卡 | 1 | 7
A2感应超高1 | IO卡 | 1 | 8
A2感应超高2 | IO卡 | 1 | 9
A2顶板有料1 | IO卡 | 1 | 10
A2顶板有料2 | IO卡 | 1 | 11
A3感应超高1 | IO卡 | 1 | 12
A3感应超高2 | IO卡 | 1 | 13
A3顶板有料1 | IO卡 | 1 | 14
A3顶板有料2 | IO卡 | 1 | 15
B1感应有料1 | IO卡 | 2 | 0
B1感应有料2 | IO卡 | 2 | 1
B2感应有料1 | IO卡 | 2 | 2
B2感应有料2 | IO卡 | 2 | 3
B3感应有料1 | IO卡 | 2 | 4
B3感应有料2 | IO卡 | 2 | 5
B4感应有料1 | IO卡 | 2 | 6
B4感应有料2 | IO卡 | 2 | 7
B2感应超高1 | IO卡 | 2 | 8
B2感应超高2 | IO卡 | 2 | 9
B2顶板有料1 | IO卡 | 2 | 10
B2顶板有料2 | IO卡 | 2 | 11
B3感应超高1 | IO卡 | 2 | 12
B3感应超高2 | IO卡 | 2 | 13
B3顶板有料1 | IO卡 | 2 | 14
B3顶板有料2 | IO卡 | 2 | 15
A1阻挡缸降到位1 | IO卡 | 3 | 0
A1阻挡缸升到位1 | IO卡 | 3 | 1
A1阻挡缸降到位2 | IO卡 | 3 | 2
A1阻挡缸升到位2 | IO卡 | 3 | 3
A2阻挡缸降到位1 | IO卡 | 3 | 4
A2阻挡缸升到位1 | IO卡 | 3 | 5
A2阻挡缸降到位2 | IO卡 | 3 | 6
A2阻挡缸升到位2 | IO卡 | 3 | 7
A2顶升缸降到位 | IO卡 | 3 | 8
A2顶升缸升到位 | IO卡 | 3 | 9
A2定位缸缩到位 | IO卡 | 3 | 10
A2定位缸伸到位 | IO卡 | 3 | 11
A2侧推缸缩到位 | IO卡 | 3 | 12
A2侧推缸伸到位 | IO卡 | 3 | 13
A3阻挡缸降到位1 | IO卡 | 3 | 14
A3阻挡缸升到位1 | IO卡 | 3 | 15
A3阻挡缸降到位2 | IO卡 | 4 | 0
A3阻挡缸升到位2 | IO卡 | 4 | 1
A3顶升缸降到位 | IO卡 | 4 | 2
A3顶升缸升到位 | IO卡 | 4 | 3
A3定位缸缩到位 | IO卡 | 4 | 4
A3定位缸伸到位 | IO卡 | 4 | 5
A3侧推缸缩到位 | IO卡 | 4 | 6
A3侧推缸伸到位 | IO卡 | 4 | 7
B1阻挡缸降到位1 | IO卡 | 4 | 8
B1阻挡缸升到位1 | IO卡 | 4 | 9
B1阻挡缸降到位2 | IO卡 | 4 | 10
B1阻挡缸升到位2 | IO卡 | 4 | 11
B2阻挡缸降到位1 | IO卡 | 4 | 12
B2阻挡缸升到位1 | IO卡 | 4 | 13
B2阻挡缸降到位2 | IO卡 | 4 | 14
B2阻挡缸升到位2 | IO卡 | 4 | 15
B2顶升缸降到位 | IO卡 | 5 | 0
B2顶升缸升到位 | IO卡 | 5 | 1
B2定位缸缩到位 | IO卡 | 5 | 2
B2定位缸伸到位 | IO卡 | 5 | 3
B2侧推缸缩到位 | IO卡 | 5 | 4
B2侧推缸伸到位 | IO卡 | 5 | 5
B3阻挡缸降到位1 | IO卡 | 5 | 6
B3阻挡缸升到位1 | IO卡 | 5 | 7
B3阻挡缸降到位2 | IO卡 | 5 | 8
B3阻挡缸升到位2 | IO卡 | 5 | 9
B3顶升缸降到位 | IO卡 | 5 | 10
B3顶升缸升到位 | IO卡 | 5 | 11
B3定位缸缩到位 | IO卡 | 5 | 12
B3定位缸伸到位 | IO卡 | 5 | 13
B3侧推缸缩到位 | IO卡 | 5 | 14
B3侧推缸伸到位 | IO卡 | 5 | 15
左穴感应有料1 | IO卡 | 6 | 0
左穴感应有料2 | IO卡 | 6 | 1
左穴感应超高1 | IO卡 | 6 | 4
左穴感应超高2 | IO卡 | 6 | 5
右穴感应有料1 | IO卡 | 6 | 8
右穴感应有料2 | IO卡 | 6 | 9
右穴感应超高1 | IO卡 | 6 | 12
右穴感应超高2 | IO卡 | 6 | 13
A轨上游OK进料信号 | IO卡 | 7 | 0
A轨上游NG进料信号 | IO卡 | 7 | 1
A轨下游要料信号 | IO卡 | 7 | 2
B轨上游OK进料信号 | IO卡 | 7 | 3
B轨上游NG进料信号 | IO卡 | 7 | 4
B轨下游要料信号 | IO卡 | 7 | 5
左穴压合气缸升到位 | IO卡 | 7 | 8
左穴压合气缸降到位 | IO卡 | 7 | 9
右穴压合气缸升到位 | IO卡 | 7 | 10
右穴压合气缸降到位 | IO卡 | 7 | 11

## 输出信号
名称 | 板卡 | 轴序号 | 点序号
启动指示灯 | 轴卡1 | 0 | 0
停止指示灯 | 轴卡1 | 0 | 1
复位指示灯 | 轴卡1 | 0 | 2
手自动指示灯 | 轴卡1 | 0 | 3
运行指示灯 | 轴卡1 | 0 | 4
安全继电器复位 | 轴卡1 | 0 | 5
风扇停止 | 轴卡1 | 0 | 6
生料升降缸上升 | 轴卡2 | 0 | 0
生料升降缸下降 | 轴卡2 | 0 | 1
生料夹爪松开 | 轴卡2 | 0 | 2
生料夹爪夹紧 | 轴卡2 | 0 | 3
熟料升降缸上升 | 轴卡3 | 0 | 0
熟料升降缸下降 | 轴卡3 | 0 | 1
熟料夹爪松开 | 轴卡3 | 0 | 2
熟料夹爪夹紧 | 轴卡3 | 0 | 3
LDE灯 | IO卡 | 0 | 11
红灯 | IO卡 | 0 | 12
黄灯 | IO卡 | 0 | 13
绿灯 | IO卡 | 0 | 14
蜂鸣器 | IO卡 | 0 | 15
A1皮带启动 | IO卡 | 1 | 0
A1皮带反向 | IO卡 | 1 | 1
A2皮带启动 | IO卡 | 1 | 2
A2皮带反向 | IO卡 | 1 | 3
A3皮带启动 | IO卡 | 1 | 4
A3皮带反向 | IO卡 | 1 | 5
A4皮带启动 | IO卡 | 1 | 6
A4皮带反向 | IO卡 | 1 | 7
B1皮带启动 | IO卡 | 1 | 8
B1皮带反向 | IO卡 | 1 | 9
B2皮带启动 | IO卡 | 1 | 10
B2皮带反向 | IO卡 | 1 | 11
B3皮带启动 | IO卡 | 1 | 12
B3皮带反向 | IO卡 | 1 | 13
B4皮带启动 | IO卡 | 1 | 14
B4皮带反向 | IO卡 | 1 | 15
A1阻挡缸下降 | IO卡 | 2 | 0
A1阻挡缸上升 | IO卡 | 2 | 1
A2阻挡缸下降 | IO卡 | 2 | 2
A2阻挡缸上升 | IO卡 | 2 | 3
A2顶升缸下降 | IO卡 | 2 | 4
A2顶升缸上升 | IO卡 | 2 | 5
A2定位缸 | IO卡 | 2 | 6
A2侧推缸 | IO卡 | 2 | 7
A3阻挡缸下降 | IO卡 | 2 | 8
A3阻挡缸上升 | IO卡 | 2 | 9
A3顶升缸下降 | IO卡 | 2 | 10
A3顶升缸上升 | IO卡 | 2 | 11
A3定位缸 | IO卡 | 2 | 12
A3侧推缸 | IO卡 | 2 | 13
B1阻挡缸下降 | IO卡 | 3 | 0
B1阻挡缸上升 | IO卡 | 3 | 1
B2阻挡缸下降 | IO卡 | 3 | 2
B2阻挡缸上升 | IO卡 | 3 | 3
B2顶升缸下降 | IO卡 | 3 | 4
B2顶升缸上升 | IO卡 | 3 | 5
B2定位缸 | IO卡 | 3 | 6
B2侧推缸 | IO卡 | 3 | 7
B3阻挡缸下降 | IO卡 | 3 | 8
B3阻挡缸上升 | IO卡 | 3 | 9
B3顶升缸下降 | IO卡 | 3 | 10
B3顶升缸上升 | IO卡 | 3 | 11
B3定位缸 | IO卡 | 3 | 12
B3侧推缸 | IO卡 | 3 | 13
A轨要料信号 | IO卡 | 4 | 0
A轨OK出料信号 | IO卡 | 4 | 1
A轨NG出料信号 | IO卡 | 4 | 2
B轨要料信号 | IO卡 | 4 | 3
B轨OK出料信号 | IO卡 | 4 | 4
B轨NG出料信号 | IO卡 | 4 | 5
左穴压合气缸上升 | IO卡 | 4 | 8
左穴压合气缸下降 | IO卡 | 4 | 9
右穴压合气缸上升 | IO卡 | 4 | 10
右穴压合气缸下降 | IO卡 | 4 | 11
测试左吹气 | IO卡 | 4 | 12
测试右吹气 | IO卡 | 4 | 13

## 门限
项目 | 参考值 | 上限 | 下限 | 是否输出
获取结果 | / | / | / | 是